## A10 5G Ex-规格书（8+128)
深圳市遨游通通讯设备有限公司 产品规格说明书(Specifications)
项目/ITEM：A10 5G-Ex | 文件编号/File Number: | 版本号/Version number:
更新日期/Last Updated:2021/03/01
项目/Item | 规格描述/Description | 备注/Remark
产品特点/Product Features | All netcom 5G Android 10.0 IP68（MIL-STD-810G） 6000mAh POC WIFI Display | 全网通5G Android 10.0 SGS认证 IP68（MIL-STD-810G） 6000mAh电池 全球POC公网无限距离对讲 WIFI 802.11 a/b/g/n
硬件平台/ Platform | MTK6873 2.0GHz 八核 (Eight-Core)
软件平台/SW version | Android 10.0
网络模式/Network Mode | GSM/WCDMA/CDMA/TD-SCDMA/TDD/FDD-LTE/5G NR
频段/ Band | GSM：850/900/1800/1900; WCDMA：B1/B2/B4/B5/B8/ CDMA：BC0/BC1 LTE-FDD：1/2/3/4/5/7/8/12/13/17/18/19/20/25/26/28A/28B/66 LTE-TDD：B38/B39/B40/B41 TD_SCDMA：A/F(B34/B39) 5G NR：N1/3/41/77/78/79
网络类型/Network type | 支持Nano SIM, Nano SIM ，T-Flash卡 | 双卡双待
LCD尺寸/分辩率/Screen Type/Size/Pixel | TFT 6.67 FHD+ IPS 1080*2400
摄像头/ Camera | 前置1600W像素
后置6400W+800W+500W+30W像素
2颗高显值闪光灯 LED手电筒功能
人脸识别/Face recognition | 支持/YES
闪光灯/Flash Lighting | 支持/YES
内存/Target Internal Memory | 8GB+128GB
| TF卡 | 最大支持可扩展2TB
电池容量/Target Battery Capacity | 6000mAh | 锂离子聚合物内置电池（4.4V高电压工艺）
尺寸/ Size(mm) | L176.5*W82.8*H14.55mm
重量/ Weight(with battery) | 331g
颜色/Color | 黑色
防水等级/ Water resistance | IP68 | SGS认证IP68（MIL-STD-810G）
触摸/Touch Lens | 电容屏,5点触控,支持手套
喇叭/Speaker | 1325防水喇叭BOX
听筒/Receive | 0809
麦克风/Microphone | 通话降噪（双硅麦）
充电接口/Charger Jack | Type-c USB 2.0 | 支持3A快速充电
蓝牙/BT | BT 5.1
WIFI | 802.11 a/b/g/n（2.4GHz/5GHz双模）；支持WIFI热点
收音机/FM | 支持/YES
GPS导航 | GPS/GLONASS/北斗/Gelileo
传感器/Ssensor | 加速度传感器
重力传感器
距离感应传感器
光线感应传感器
指南针(地磁)
陀螺仪
气压、海拔
计步器
库仑计
OTG | 支持/YES
无线充电/Charger | 支持/YES | 15W无线充（如需格外购买配件）
指纹识别 | 支持/YES
NFC | 支持/YES
分屏功能 | 支持/YES
屏幕投射功能 | 支持/YES
公网对讲/POC | 全球POC公网对讲、无距离对讲 可快捷异地便捷通讯（单呼、组呼、群呼、广播、一呼百应） | 侧面自定义POC键
证书编号/Certificate No | SYEx20.11310
产品名称/Product name | 工业级智能防爆手持终端
产品型号/Product model | A10
防爆标志/Ex | Exib IIC T4 Gb/Ex ibD 21 IP68 T130℃
防护等级/Protection level | IP68级
注意事项/Matters needing attention | 1）严禁在爆炸危险场所充电、拷贝数据！
2）严禁在爆炸危险环境中给本安型锂电池充电!
3）严禁在爆炸危险环境中使用非专业配件的本安型防爆电池!
4）严禁在爆炸危险环境中拆卸本设备!
5）严禁在爆炸危险环境中使用非本公司提供的任何外接设备!
输入方式 | 触摸屏/touch
按键/ External Keys | 电源键/Power key | 侧键(物理按键)
| 音量+/-键、Volume+/Volume- | 侧键(物理按键)
| 左侧自定义键/Custom key | 侧键(物理按键)
| 主菜单键/Home Key | 触摸按键
| 菜单键/Menu key | 触摸按键
| 返回键/Back key | 触摸按键