## A6-规格书（4+64）
深圳市遨游通通讯设备有限公司 产品规格说明书(Specifications)
项目/ITEM：A6 | 文件编号/File Number: | 版本号/Version number:
更新日期/Last Updated:2021/03/01
项目/Item | 规格描述/Description | 备注/Remark
产品特点/Product Features | Android 10.0 IP68（MIL-STD-810G） 5000mAh POC WIFI Display | Android 10.0 SGS认证 IP68（MIL-STD-810G） 5000mAh电池 全球POC公网无限距离对讲 WIFI 802.11 a/b/g/n
硬件平台/ Platform | MT6762D 2.0GHz 八核 (Eight-Core)
软件平台/SW version | Android 10.0
网络模式/Network Mode | GSM/WCDMA/LTE
频段/ Band | GSM: B2/B3/B5/B8(1900/1800/850/900) WCDMA: B1/B2/B4/B5/B8(2100/1900/1700/850/900) FDD（B1/2/3/4/5/7/8/12/17/19/20/28A/28B）
网络类型/Network type | 支持Nano SIM, Nano SIM ，T-Flash卡 | 双卡双待
LCD尺寸/分辩率/Screen Type/Size/Pixel | TFT 5.45 HD IPS 720*1440
分屏功能/Split screen | 支持/YES
摄像头/ Camera | 前置500W像素
后置1300W像素
| 高亮闪光灯 LED手电筒功能 | 支持水下拍照
人脸识别/Face recognition | 支持/YES
闪光灯/Flash Lighting | 支持/YES
内存/Target Internal Memory | 4GB+64GB | 可选配（3+32GB/4+64GB）
| TF卡 | 支持可扩展512GB
电池容量/Target Battery Capacity | 5000mAh | 锂离子聚合物内置电池
尺寸/ Size(mm) | L158*W77.4*H13.85mm
重量/ Weight(with battery) | 241.8g
颜色/Color | 橙黑色/黑色
防水等级/ Water resistance | IP68 | SGS认证IP68（MIL-STD-810G）
触摸/Touch Lens | 电容屏,5点触控,支持手套
喇叭/Speaker | 1318 BOX
听筒/Receive | 1206
麦克风/Microphone | Silicon
充电接口/Charger Jack | Micro USB | 支持2A快速充电
蓝牙/BT | BT 5.0
WIFI | 802.11 a/b/g/n；支持WIFI热点
收音机/FM | 支持/YES
GPS导航 | GPS/GLONASS/Beidou
传感器/Ssensor | G-传感器
指南针传感器
距离传感器
环境传感器
NFC | 支持/YES
公网对讲/POC | 全球POC公网对讲、无距离对讲 可快捷异地便捷通讯（单呼、组呼、群呼、广播、一呼百应） | 侧面自定义POC键
输入方式 | 触摸屏/touch
按键/ External Keys | 电源键/Power key | 侧键(物理按键)
| 音量+/-键、Volume+/Volume- | 侧键(物理按键)
| 左侧自定义键/Custom key | 侧键(物理按键)
| 主菜单键/Home Key | 触摸按键
| 菜单键/Menu key | 触摸按键
| 返回键/Back key | 触摸按键