## A7-规格书（8+128）
深圳市遨游通通讯设备有限公司 产品规格说明书(Specifications)
项目/ITEM：A7 | 文件编号/File Number: | 版本号/Version number:
更新日期/Last Updated:2021/03/01
项目/Item | 规格描述/Description | 备注/Remark
产品特点/Product Features | Android 10.0 IP68（MIL-STD-810G） 5500mAh POC WIFI Display | Android 10.0 SGS认证 IP68（MIL-STD-810G） 5500mAh电池 全球POC公网无限距离对讲 WIFI 802.11 a/b/g/n
硬件平台/ Platform | MTK Helio P90 2.2GHz 八核 (Eight-Core)
软件平台/SW version | Android 10.0
网络模式/Network Mode | GSM/WCDMA/TD-SCDMA/CDMA/TDD/FDD_LTE
频段/ Band | GSM B2/B3/B5/B8 WCDMA B1/B2/B4/B5/B8 TD-SCDMA B34/B39 CDMA BC0/BC1 LTE FDD B1/2/3/4/5/7/8/12/13/17/18/19/20/25/26/28A/28B/66/71 LTE TDD B34/B38/B39/B40/B41
网络类型/Network type | 支持Nano SIM, Nano SIM ，T-Flash卡 | 双卡双待
LCD尺寸/分辩率/Screen Type/Size/Pixel | TFT 6.3 FHD+ IPS 1080*2340
摄像头/ Camera | 前置1600W像素
后置4800W+30W+30W像素
| 五颗高亮闪光灯 LED手电筒功能 | 支持水下拍照
人脸识别/Face recognition | 支持/YES
闪光灯/Flash Lighting | 支持/YES
内存/Target Internal Memory | 8GB+128GB
| TF卡 | 支持可扩展512GB
电池容量/Target Battery Capacity | 5500mAh | 锂离子聚合物内置电池
尺寸/ Size(mm) | L167*W81.7*H13.9mm
重量/ Weight(with battery) | 294g
颜色/Color | 黑色
防水等级/ Water resistance | IP68 | SGS认证IP68（MIL-STD-810G）
触摸/Touch Lens | 电容屏,5点触控,支持手套
喇叭/Speaker | 1318 BOX
听筒/Receive | 1206
麦克风/Microphone | 双硅防噪麦克
充电接口/Charger Jack | Type-c USB 2.0 | 支持3A快速充电
蓝牙/BT | BT 5.0
WIFI | 802.11 a/b/g/n；支持WIFI热点
收音机/FM | 支持/YES
GPS导航 | GPS/GLONASS/BDS/Galileo
传感器/Ssensor | G-传感器
环境传感器
陀螺传感器
电子罗盘
心率传感器
计步传感器
电量讲传感器
气压/高度传感器
紫外线探测器
OTG | 支持/YES
无线充电/Charger | 支持/YES | 10W无线充（如需格外购买配件）
指纹识别 | 支持/YES
NFC | 支持/YES
公网对讲/POC | 全球POC公网对讲、无距离对讲 可快捷异地便捷通讯（单呼、组呼、群呼、广播、一呼百应） | 侧面自定义POC键
输入方式 | 触摸屏/touch
按键/ External Keys | 电源键/Power key | 侧键(物理按键)
| 音量+/-键、Volume+/Volume- | 侧键(物理按键)
| 左侧自定义键/Custom key | 侧键(物理按键)
| 主菜单键/Home Key | 触摸按键
| 菜单键/Menu key | 触摸按键
| 返回键/Back key | 触摸按键