## M6 Ex-规格书（6+128)
深圳市遨游通通讯设备有限公司 产品规格说明书(Specifications)
项目/ITEM：M6 Ex | 文件编号/File Number: | 版本号/Version number:
更新日期/Last Updated:2021/03/01
项目/Item | 规格描述/Description | 备注/Remark
产品特点/Product Features | Android 10.0 IP68（MIL-STD-810G） 2850mAh 4W DMR WIFI Display | Android 10.0 SGS认证 IP68（MIL-STD-810G） 2850mAh电池 4W DMR数模对讲 WIFI 802.11 a/b/g/n, 2.4G/5.8
硬件平台/ Platform | MTK6765 2.3GHz 八核 (Eight-Core)
软件平台/SW version | Android 10.0
网络模式/Network Mode | GSM/WCDMA/CDMA/TD-SCDMA/TDD/FDD-LTE
频段/ Band | GSM：850/900/1800/1900; 3G：WCDMA 850/900/1900/2100 LTE-FDD：B1/B2/B3/B4/B5/B7/B8/B20 LTE-TDD：B38/B39/B40/B41 TD_SCDMA：A/F(B34/B39) EVDO：BC0
网络类型/Network type | 支持Micro SIM, Micro SIM ，T-Flash卡 | 双卡双待
LCD尺寸/分辩率/Screen Type/Size/Pixel | TFT 4.0 IPS 640*1136
摄像头/ Camera | 前置800W像素
后置2100W像素
1颗200流明以上 手电筒功能
闪光灯/Flash Lighting | 支持/YES
内存/Target Internal Memory | 6GB+128GB | 可选配（4+64GB/6+128GB）
| TF卡 | 支持可扩展512GB
电池容量/Target Battery Capacity | 2850mAh 7.6V | 可拆卸电池，可更换
尺寸/ Size(mm) | L148.8*W63.8*H28mm
重量/ Weight(with battery) | 280g(手机)、380g (带电池)、480g(全套)
颜色/Color | 防爆蓝
防水等级/ Water resistance | IP68 | SGS认证IP68（MIL-STD-810G）
触摸/Touch Lens | 电容屏,5点触控,支持手套
喇叭/Speaker | 大喇叭设计，3040喇叭
听筒/Receive | 1506弹片
麦克风/Microphone | 支持双降噪Mic
充电接口/Charger Jack | Type-c USB 2.0数据拷贝（不支持充电）
蓝牙/BT | BT 4.0
WIFI | 802.11 a/b/g/n, 2.4G/5.8；支持WIFI热点
GPS导航 | GPS/BEIDOU/GLONASS/GALILEO
传感器/Ssensor | G-Sensor传感器
地磁传感器
距离传感器
环境光感传感器
陀螺仪传感器
气压传感器
OTG | 支持/YES
座充/Charger | 支持/YES | 可选配
指纹识别 | 支持/YES | 可选配
倒地报警 | 支持/YES | 可选配
NFC | 发射频率13.56MHZ ;支持ISO15693、ISO1443A/B两种协议
二维/2D扫描模块 | 支持/YES | 可选配
镭射灯/Radium lamp | 支持/YES | 可选配
红外遥控/infrared remote control | 支持/YES | 可选配
Mesh宽带自组网 | 频率为1412-1462(350MHz-2G) | 可选配
专网/LTE | 1.4G/1.8G/400M/600M/700M/230M | 可选配
硬对讲/PTT | DMR数字模拟二合一，支持标准定义的所有语音和数据业务，以及各种加密方式，高功率4W，低功率2W,U段400-470MHz
| 警用350-400MHz | 可选配
| V段136-174MHz | 可选配
| UV双段对讲 | 可选配
频道/音量旋钮开关 | 频道和音量二合一编码器，PUSH式机械切换，简洁，方便行业客户盲操作
公网对讲/POC | POC公网对讲，专为公网对讲预设POC键
外接设备/External devices | 对讲耳机 | 如需格外购买配件
| 红外摄像头 | 如需格外购买配件
| 车咪/手咪 | 如需格外购买配件
| 降噪耳机 | 如需格外购买配件
| RJ45接口 | 如需格外购买配件
| OTG数据传输 | 如需格外购买配件
| RS-232/RS-485接口 | 如需格外购买配件
证书编号/Certificate No | SYEx20.06318X
产品名称/Product name | 工业级智能对讲防爆手持终端
产品型号/Product model | M6
防爆标志/Ex | Ex ib IIC T4 Gb/Ex ibD 21 IP68 T130℃
防护等级/Protection level | IP68级
注意事项/Matters needing attention | 1）严禁在爆炸危险场所充电、拷贝数据！
2）严禁在爆炸危险环境中给本安型锂电池充电!
3）严禁在爆炸危险环境中使用非专业配件的本安型防爆电池!
4）严禁在爆炸危险环境中拆卸本设备!
5）严禁在爆炸危险环境中使用非本公司提供的任何外接设备!
输入方式 | 触摸屏/touch
按键/ External Keys | 电源键/Power key | 侧键(物理按键)
| 音量+/-键、Volume+/Volume- | 侧键(物理按键)
| PTT键/PTT | 侧键(物理按键)
| POC键/POC | 侧键(物理按键)
| 主菜单键/Home Key | 物理按键
| 菜单键/Home Key | 物理按键
| 返回键/Back key | 物理按键