## 5G-Ex-规格书（8+256)
产品规格说明书(Specifications)
项目/ITEM：A11 5G-防爆版 | 文件编号/File Number: | 版本号/Version number:
更新日期/Last Updated:2021/04/21
项目/Item | 规格描述/Description | 备注/Remark
产品特点/Product Features | All netcom 5G Android 10.0 IP68（MIL-STD-810G） 4700mAh POC WIFI Display | 全网通5G Android 10.0 SGS认证 IP68（MIL-STD-810G） 4700mAh电池 全球POC公网无限距离对讲 WIFI 802.11 a/b/g/n
硬件平台/ Platform | MTK6873 (5G-A) 2.0GHz 八核 (Eight-Core)
软件平台/SW version | Android 10.0
网络模式/Network Mode | GSM/WCDMA/CDMA/TD-SCDMA/TDD/FDD-LTE/5G NR
频段/ Band | GSM：B2/3/5/8 WCDMA：B1/2/4/5/6/8/19 CDMA：BC0/BC1/BC10 LTE-FDD：1/2/3/4/5/7/8/12/13/17/18/19/20/25/26/28A/28B/66 LTE-TDD：B38/B39/B40/B41 TD_SCDMA：A/F(B34/B39) 5G NR：N1/3/5/8/20/28/38/41/77/78/79
网络类型/Network type | 支持Nano SIM, Nano SIM | 双卡双待
LCD尺寸/分辩率/Screen Type/Size/Pixel | TFT 6.1 HD IPS 720*1560
摄像头/ Camera | 前置1600W像素
| 后置4800W+1300W+2000W+200W像素+无芯片模组 | Ai五摄
2颗高显值闪光灯 LED手电筒功能
人脸识别/Face recognition | 支持/YES
闪光灯/Flash Lighting | 支持/YES
内存/Target Internal Memory | 8GB+256GB | 可选配（6+128GB/8+256GB）
电池容量/Target Battery Capacity | 4700mAh | 锂离子聚合物内置电池（4.4V高电压工艺）
尺寸/ Size(mm) | L163.8*W81.6*H14.2mm
重量/ Weight(with battery) | 294.3g
颜色/Color | 黑色
防水等级/ Water resistance | IP68 | SGS认证IP68（MIL-STD-810G）
触摸/Touch Lens | 电容屏,5点触控,支持手套
喇叭/Speaker | 1318防水喇叭BOX
听筒/Receive | 0809
麦克风/Microphone | 通话降噪（双硅麦）
充电接口/Charger Jack | Type-c USB 2.0 | 支持2A快速充电
蓝牙/BT | BT 5.0
WIFI | 802.11 a/b/g/n（2.4GHz/5GHz双模）；支持WIFI热点
收音机/FM | 支持/YES
GPS导航 | GPS/GLONASS/北斗/Gelileo
传感器/Ssensor | 加速度传感器
地磁旋转矢量传感器
重力传感器
陀螺仪传感器
光线感应传感器
线性加速传感器
磁场传感器
方向/压力传感器
近距离传感器
计步传感器
温湿度传感器
OTG | 支持/YES
无线充电/Charger | 支持/YES | 10W无线充（如需格外购买配件）
指纹识别 | 支持/YES
NFC | 支持/YES
分屏功能 | 支持/YES
屏幕投射功能 | 支持/YES
公网对讲/POC | 全球POC公网对讲、无距离对讲 可快捷异地便捷通讯（单呼、组呼、群呼、广播、一呼百应） | 侧面自定义POC键
证书编号/Certificate No | CITCEx21.0319
产品名称/Product name | 5G防爆智能终端
产品型号/Product model | A11
防爆标志/Ex | Ex ib IIC T4 Gb/Ex ibD 21 IP68 T135℃
防护等级/Protection level | IP68级
注意事项/Matters needing attention | 1）严禁在爆炸危险场所充电、拷贝数据！
2）严禁在爆炸危险环境中给本安型锂电池充电!
3）严禁在爆炸危险环境中使用非专业配件的本安型防爆电池!
4）严禁在爆炸危险环境中拆卸本设备!
5）严禁在爆炸危险环境中使用非本公司提供的任何外接设备!
输入方式 | 触摸屏/touch
按键/ External Keys | 电源键/Power key | 侧键(物理按键)
| 音量+/-键、Volume+/Volume- | 侧键(物理按键)
| 左侧自定义键/Custom key | 侧键(物理按键)
| 主菜单键/Home Key | 触摸按键
| 菜单键/Menu key | 触摸按键
| 返回键/Back key | 触摸按键