## 规格书（8+128)
产品规格说明书(Specifications)
项目/ITEM：三防版 | 文件编号/File Number: | 版本号/Version number:
更新日期/Last Updated:2021/03/22
项目/Item | 规格描述/Description | 备注/Remark
产品特点/Product Features | Android 10.0 IP68（MIL-STD-810G） 6600mAh POC WIFI Display | Android 10.0 SGS认证 IP68（MIL-STD-810G） 6600mAh电池 全球POC公网无限距离对讲 WIFI 802.11 a/b/g/n
硬件平台/ Platform | MT6779V/CU 2.2GHz 八核 (Eight-Core)
软件平台/SW version | Android 10.0
网络模式/Network Mode | GSM/WCDMA/CDMA/TD-SCDMA/TDD/FDD-LTE
频段/ Band | GSM：850/900/1800/1900; WCDMA：B1/B2/B4/B5/B8/ CDMA：BC0/BC1 LTE-FDD：1/2/3/4/5/7/8/12/13/17/18/19/20/25/26/28A/28B/66 LTE-TDD：B38/B39/B40/B41 TD_SCDMA：A/F(B34/B39) CDMA：800
网络类型/Network type | 支持Nano SIM, Nano SIM ，T-Flash卡 | 双卡双待
LCD尺寸/分辩率/Screen Type/Size/Pixel | TFT 6.3 FHD+ IPS 1080*2340
摄像头/ Camera | 前置800W像素
后置6400W+500W+200W+200W像素
4颗高显值闪光灯 LED手电筒功能
人脸识别/Face recognition | 支持/YES
闪光灯/Flash Lighting | 支持/YES
内存/Target Internal Memory | 8GB+128GB
| TF卡 | 最大支持可扩展2TB
电池容量/Target Battery Capacity | 6600mAh | 锂离子聚合物内置电池
尺寸/ Size(mm) | L167*W81.7*H13.9mm
重量/ Weight(with battery) | 323g
颜色/Color | 橙黑色/黑色
防水等级/ Water resistance | IP68 | SGS认证IP68（MIL-STD-810G）
触摸/Touch Lens | 电容屏,5点触控,支持手套
喇叭/Speaker | 1325防水喇叭BOX
听筒/Receive | 0809
麦克风/Microphone | 通话降噪（双硅麦）
充电接口/Charger Jack | Type-c USB 2.0 | 支持2A快速充电
蓝牙/BT | BT 5.0
WIFI | 802.11 a/b/g/n（2.4GHz/5GHz双模）；支持WIFI热点
收音机/FM | 支持/YES
GPS导航 | GPS/GLONASS/北斗/Gelileo
传感器/Ssensor | 加速度传感器
重力传感器
距离感应传感器
光线感应传感器
指南针(地磁)
计步传感器
电量讲传感器
电子罗盘
库仑计
OTG | 支持/YES
指纹识别 | 支持/YES
NFC | 支持/YES
公网对讲/POC | 全球POC公网对讲、无距离对讲 可快捷异地便捷通讯（单呼、组呼、群呼、广播、一呼百应） | 侧面自定义POC键
外接内窥镜 | 三防合一防水内窥镜
搭配LTD灯
功能小部件（保护壳、反射镜、钩子、磁铁）
输入方式 | 触摸屏/touch
按键/ External Keys | 电源键/Power key | 侧键(物理按键)
| 音量+/-键、Volume+/Volume- | 侧键(物理按键)
| 左侧自定义键/Custom key | 侧键(物理按键)
| 主菜单键/Home Key | 触摸按键
| 菜单键/Menu key | 触摸按键
| 返回键/Back key | 触摸按键