## POC Ex-规格书(6+64)
产品规格说明书(Specifications)
项目/ITEM：POC Ex-防爆版 | 文件编号/File Number: | 版本号/Version number:
更新日期/Last Updated:2021/03/22
项目/Item | 规格描述/Description | 备注/Remark
产品特点/Product Features | Android 9.0 IP68（MIL-STD-810G） 7800mAh POC WIFI Display | Android 9.0 SGS认证 IP68（MIL-STD-810G） 7800mAh电池 全球POC公网无限距离对讲 WIFI 802.11 a/b/g/n, 2.4G/5.8
硬件平台/ Platform | MT6771T 2.1GHz 八核 (Eight-Core)
软件平台/SW version | Android 9.0
网络模式/Network Mode | GSM/WCDMA/CDMA/TD-SCDMA/TDD/FDD-LTE
频段/ Band | GSM：B5/B8/B3/B2 WCDMA：B1/B2/B4/B5/B6/B8/B19 CDMA：BC0/BC1 TD-SCDMA：B34/B38 LTE FDD：B1/2/3/4/5/6/7/8/12/13/17/18/19/20/25/26/28A/28B LTE TDD：B34/B38/B39/B40/B41
网络类型/Network type | 支持Nano SIM, Nano SIM ，T-Flash卡 | 双卡双待
LCD尺寸/分辩率/Screen Type/Size/Pixel | TFT 5.65 FHD+ IPS 1080*2160
摄像头/ Camera | 前置800W像素
后置2100W像素
闪光灯/Flash Lighting | 支持/YES
内存/Target Internal Memory | 6GB+64GB | 可选配（4+64GB/6+64GB）
| TF卡 | 支持可扩展512GB
电池容量/Target Battery Capacity | 7800mAh | 锂离子聚合物内置电池
尺寸/ Size(mm) | L164.8*W79.2*H18.5mm
重量/ Weight(with battery) | 376g
颜色/Color | 橙黑色
防水等级/ Water resistance | IP68 | SGS认证IP68（MIL-STD-810G）
触摸/Touch Lens | 电容屏,5点触控,支持手套
马达/Vibrator | 支持/YES
喇叭/Speaker | 1325 box
听筒/Receive | 0916
麦克风/Microphone | 硅
充电接口/Charger Jack | Type-c USB | 支持2A快速充电
蓝牙/BT | BT 4.0
WIFI | 802.11 a/b/g/n, 2.4G/5.8；支持WIFI热点
收音机/FM | 支持/YES
GPS导航 | GPS/BEIDOU/GLONASS
传感器/Ssensor | G-传感器
距离传感器
环境传感器
陀螺仪传感器
气压传感器
电子罗盘
OTG | 支持/YES
指纹识别 | 支持/YES
NFC | 支持/YES
公网对讲/POC | 全球POC公网对讲、无距离对讲 可快捷异地便捷通讯（单呼、组呼、群呼、广播、一呼百应）
证书编号/Certificate No | CJEx19.1223
产品名称/Product name | 工业级智能防爆手持终端
产品型号/Product model | M3
防爆标志/Ex | Ex ib IIC T5 Gb/Ex ibD 21 IP68 T100℃
防护等级/Protection level | IP68级
注意事项/Matters needing attention | 1）严禁在爆炸危险场所充电、拷贝数据！
2）严禁在爆炸危险环境中给本安型锂电池充电!
3）严禁在爆炸危险环境中使用非专业配件的本安型防爆电池!
4）严禁在爆炸危险环境中拆卸本设备!
5）严禁在爆炸危险环境中使用非本公司提供的任何外接设备!
输入方式 | 触摸屏/touch
按键/ External Keys | 电源键/Power key | 侧键(物理按键)
| 音量+/-键、Volume+/Volume- | 侧键(物理按键)
| PTT键/PTT | 侧键(物理按键)
| POC键/POC | 侧键(物理按键)
| 主菜单键/Home Key | 触摸按键
| 菜单键/Home Key | 触摸按键
| 返回键/Back key | 触摸按键