## 5G-规格书（6+128)
产品规格说明书(Specifications)
项目/ITEM：5G-三防版 | 文件编号/File Number: | 版本号/Version number:
更新日期/Last Updated:2021/03/22
项目/Item | 规格描述/Description | 备注/Remark
产品特点/Product Features | All Netcom 5G Android 8.1 IP68（MIL-STD-810G） 8000mAh 2W DMR WIFI Display | 全网通5G Android 8.1 SGS认证 IP68（MIL-STD-810G） 8000mAh电池 2W DMR数模对讲 WIFI 802.11 a/b/g/n, 2.4G/5.8
硬件平台/ Platform | MTK6763 2.3GHz 八核 (Eight-Core)
软件平台/SW version | Android 8.1
网络模式/Network Mode | GSM, WCDMA,CDMA,TD-SCDMA,TDD-LTE,5G
频段/ Band | 2G: GSM850(B5)/900(B8)/1800(B3)/1900（B2); 3G:WCDMA B1/B2/B4/B5/B8/ LTE-TDD:B38/B39/B40/B41 TD_SCDMA:A/F(B34/B39) 5G: N41/N77/N78/N79
网络类型/Network type | 支持Micro SIM, Nano SIM ，T-Flash卡 | 双卡双待
LCD尺寸/分辩率/Screen Type/Size/Pixel | TFT 5.65 FHD+ IPS 1080*2160
摄像头/ Camera | 前置1300W像素
后置2100W像素
1颗200流明以上 手电筒功能
闪光灯/Flash Lighting | 支持/YES
内存/Target Internal Memory | 6GB+128GB | 可选配（4+64GB/6+128GB）
| TF卡 | 支持可扩展512GB
电池容量/Target Battery Capacity | 8000mAh | 锂离子聚合物内置电池（4.35V高压电池）
尺寸/ Size(mm) | L182*W85.8*H21.0mm
重量/ Weight(with battery) | 408g
颜色/Color | 橙黑色/防爆蓝/军绿 | 可选配定制机身（颜色）
防水等级/ Water resistance | IP68 | SGS认证IP68（MIL-STD-810G）
触摸/Touch Lens | 电容屏,5点触控,支持手套
马达/Vibrator | 支持/YES
喇叭/Speaker | 大喇叭设计功率2W，BOX结构设计
听筒/Receive | 1506弹片
麦克风/Microphone | 支持双降噪Mic
充电接口/Charger Jack | Type-c USB 2.0 | 支持2A快速充电
蓝牙/BT | BT 4.0
WIFI | 802.11 a/b/g/n, 2.4G/5.8；支持WIFI热点
收音机/FM | 支持/YES
GPS导航 | GPS/BEIDOU/GLONASS
传感器/Ssensor | 加速度重力传感
地磁传感器
电子罗盘传感器
光线距离传感器
气压温度传感器
陀螺仪
OTG | 支持/YES
座充/Charger | 支持/YES | 可选配
指纹识别 | 支持/YES
NFC | 发射频率13.56MHZ ;支持ISO15693、ISO1443A/B两种协议
硬对讲/PTT | DMR数字模拟二合一，支持标准定义的所有语音和数据业务，以及各种加密方式，高功率2W，低功率1W,U段400-470
| 警用350-400MHz | 可选配
| V段136-174MHz | 可选配
公网对讲/POC | POC公网对讲，专为公网对讲预设POC键
外接设备/External devices | 对讲耳机 | 如需格外购买配件
| 红外摄像头 | 如需格外购买配件
| 车咪/手咪 | 如需格外购买配件
| 降噪耳机 | 如需格外购买配件
| RJ45接口 | 如需格外购买配件
| OTG数据传输 | 如需格外购买配件
机身背面接口 | 3V+5V+GND+RXD+TXD+2*GPIO等
输入方式 | 触摸屏/touch
按键/ External Keys | 电源键/Power key | 侧键(物理按键)
| 音量+/-键、Volume+/Volume- | 侧键(物理按键)
| PTT键/PTT | 侧键(物理按键)
| POC键/POC | 侧键(物理按键)
| 左侧自定义键/Custom key | 侧键(物理按键)
| 右侧自定义键/Custom key | 侧键(物理按键)
| 主菜单键/Home Key | 物理按键
| 返回键/Back key | 物理按键