## POC-规格书（6+128)
产品规格说明书(Specifications)
项目/ITEM：POC-三防版 | 文件编号/File Number: | 版本号/Version number:
更新日期/Last Updated:2021/03/22
项目/Item | 规格描述/Description | 备注/Remark
产品特点/Product Features | Android 8.1 IP68（MIL-STD-810G） 8000mAh POC WIFI Display | Android 8.1 SGS认证 IP68（MIL-STD-810G） 8000mAh电池 全球POC公网无限距离对讲 WIFI 802.11 a/b/g/n, 2.4G/5.8
硬件平台/ Platform | MTK6763 2.3GHz 八核 (Eight-Core)
软件平台/SW version | Android 8.1
网络模式/Network Mode | GSM/WCDMA/CDMA/TD-SCDMA/TDD/FDD-LTE
频段/ Band | 2G: GSM850/900/1800/1900; 3G:WCDMA B1/B2/B4/B5/B8/ LTE-FDD:B1/B2/B3/B4/B5/B7/B8/B20 LTE-TDD:B38/B39/B40/B41 TD_SCDMA:A/F(B34/B39) CDMA：800
网络类型/Network type | 支持Micro SIM, Nano SIM ，T-Flash卡 | 双卡双待
LCD尺寸/分辩率/Screen Type/Size/Pixel | TFT 8.0 FHD IPS 1200*1920
摄像头/ Camera | 前置500W像素
后置2100W像素
1颗200流明以上 手电筒功能
闪光灯/Flash Lighting | 支持/YES
内存/Target Internal Memory | 6GB+128GB | 可选配（4+64GB/6+128GB）
| TF卡 | 支持可扩展512GB
电池容量/Target Battery Capacity | 8000mAh | 锂离子聚合物内置电池（4.35V高压电池）
尺寸/ Size(mm) | L253.8*W149.8*H19.8mm
重量/ Weight(with battery) | 800g /1400g（全套）
颜色/Color | 橙黑色
防水等级/ Water resistance | IP68 | SGS认证IP68（MIL-STD-810G）
触摸/Touch Lens | 电容屏,5点触控,支持手套
马达/Vibrator | 支持/YES
喇叭/Speaker | 大喇叭设计功率3W，BOX结构设计
听筒/Receive | 1506弹片
麦克风/Microphone | 支持双降噪Mic
充电接口/Charger Jack | Type-c USB 2.0 | 支持2A快速充电
蓝牙/BT | BT 4.0
WIFI | 802.11 a/b/g/n, 2.4G/5.8；支持WIFI热点
GPS导航 | GPS/BEIDOU/GLONASS
传感器/Ssensor | 光线感应
近距离传感器
陀螺仪
电子罗盘
磁场传感器
重力传感器
OTG | 支持/YES
座充/Charger | 支持/YES | 可选配
NFC | 发射频率13.56MHZ ;支持ISO15693、ISO1443A/B两种协议
硬对讲/PTT | 全球POC公网对讲、无距离对讲 可快捷异地便捷通讯（单呼、组呼、群呼、广播、一呼百应）
公网对讲/POC | POC公网对讲，专为公网对讲预设POC键
外接设备/External devices | 对讲耳机 | 如需格外购买配件
| 红外摄像头 | 如需格外购买配件
| 车咪/手咪 | 如需格外购买配件
| 降噪耳机 | 如需格外购买配件
| RJ45接口，RS-232/RS-485接口，CAD总线 | 如需格外购买配件
| OTG数据传输 | 如需格外购买配件
机身背面接口 | 3V+5V+GND+RXD+TXD+2*GPIO等
输入方式 | 触摸屏/touch
按键/ External Keys | 电源键/Power key | 侧键(物理按键)
| 音量+/-键、Volume+/Volume- | 侧键(物理按键)
| 左侧自定义键/Custom key | 侧键(物理按键)
| 主菜单键/Home Key | 触摸按键
| 主菜单键/Home Key | 触摸按键
| 返回键/Back key | 触摸按键